## Hoja 1
SGD020 | Ud |  | Grifería monomando para ducha.
Grifería monomando formada por grifo mezclador monomando mural para ducha, serie Karim Due, modelo 88943000 "GALINDO", de latón, acabado cromado, con cartucho cerámico, aireador, inversor. Incluso elementos de conexión, válvula antirretorno y dos llaves de paso. El precio no incluye el equipo de ducha.
Código |  | Unidad |  | Descripción | Rendimiento | Precio unitario | Importe
1 |  |  |  | Materiales
mt31gma040vj |  | Ud |  | Grifo mezclador monomando mural para ducha, serie Karim Due, modelo 88943000 "GALINDO", de latón, acabado cromado, con cartucho cerámico, aireador, inversor, incluso elementos de conexión, válvula antirretorno y dos llaves de paso; UNE-EN 200. | 1 | 136.78 | 136.78
mt37www010 |  | Ud |  | Material auxiliar para instalaciones de fontanería. | 1 | 1.4 | 1.4
[5 empty] | Subtotal materiales: |  | 138.18
2 |  |  |  | Mano de obra
mo008 |  | h |  | Oficial 1ª fontanero. | 0.563 | 23.16 | 13.04
[5 empty] | Subtotal mano de obra: |  | 13.04
3 |  |  |  | Costes directos complementarios
|  | % |  | Costes directos complementarios | 2 | 151.22 | 3.02
Coste de mantenimiento decenal: 103,19€ en los primeros 10 años. |  |  |  |  | Costes directos (1+2+3): |  | 154.24