## Hoja 1
SGD030 | Ud |  | Grifería electrónica para ducha, "PRESTO IBÉRICA".
Grifería electrónica Tecnología Touch "PRESTO IBÉRICA" formada por grifo electrónico con accionamiento de la descarga por sensor táctil, para ducha, serie Touch, modelo Domo Touch DT 79450 "PRESTO IBÉRICA", con válvula mezcladora digital y panel de control de accionamiento, led indicador de batería, fijación rápida, alimentación por pila de 6 V. Incluso elementos de conexión, pila de 6 V, electroválvula y una llave de paso.
Código |  | Unidad |  | Descripción | Rendimiento | Precio unitario | Importe
1 |  |  |  | Materiales
mt31gtp010c |  | Ud |  | Grifo electrónico con accionamiento de la descarga por sensor táctil, para ducha, serie Touch, modelo Domo Touch DT 79450 "PRESTO IBÉRICA", con válvula mezcladora digital y panel de control de accionamiento, led indicador de batería, fijación rápida, alimentación por pila de 6 V; incluso elementos de conexión, pila de 6 V, electroválvula y una llave de paso. | 1 | 529.4 | 529.4
mt37www010 |  | Ud |  | Material auxiliar para instalaciones de fontanería. | 1 | 1.4 | 1.4
[5 empty] | Subtotal materiales: |  | 530.8
2 |  |  |  | Mano de obra
mo008 |  | h |  | Oficial 1ª fontanero. | 0.563 | 23.16 | 13.04
[5 empty] | Subtotal mano de obra: |  | 13.04
3 |  |  |  | Costes directos complementarios
|  | % |  | Costes directos complementarios | 2 | 543.84 | 10.88
Coste de mantenimiento decenal: 386,36€ en los primeros 10 años. |  |  |  |  | Costes directos (1+2+3): |  | 554.72