## Hoja 1
SGD080 | Ud |  | Ducha teléfono.
Ducha teléfono, acabado cromado, con dos tipos de chorro (Rain y Jet), con limitador de caudal a 5,7 l/min, aro protector de silicona con tecnología ShockProof y sistema antical.
Código |  | Unidad |  | Descripción | Rendimiento | Precio unitario | Importe
1 |  |  |  | Materiales
mt31gro134a |  | Ud |  | Ducha teléfono, acabado cromado, con dos tipos de chorro (Rain y Jet), con limitador de caudal a 5,7 l/min, aro protector de silicona con tecnología ShockProof y sistema antical. | 1 | 29.6 | 29.6
[5 empty] | Subtotal materiales: |  | 29.6
2 |  |  |  | Mano de obra
mo008 |  | h |  | Oficial 1ª fontanero. | 0.045 | 23.16 | 1.04
[5 empty] | Subtotal mano de obra: |  | 1.04
3 |  |  |  | Costes directos complementarios
|  | % |  | Costes directos complementarios | 2 | 30.64 | 0.61
Coste de mantenimiento decenal: 20,91€ en los primeros 10 años. |  |  |  |  | Costes directos (1+2+3): |  | 31.25