## Hoja 1
SGD083 | Ud |  | Codo de ducha con toma para flexo.
Codo de ducha con toma de 1/2" para flexo, acabado cromado, con florón circular. Incluso elementos de fijación.
Código |  | Unidad |  | Descripción | Rendimiento | Precio unitario | Importe
1 |  |  |  | Materiales
mt31gro119a |  | Ud |  | Codo de ducha con toma de 1/2" para flexo, acabado cromado, con florón circular, incluso elementos de fijación. | 1 | 65.84 | 65.84
[5 empty] | Subtotal materiales: |  | 65.84
2 |  |  |  | Mano de obra
mo008 |  | h |  | Oficial 1ª fontanero. | 0.169 | 23.16 | 3.91
[5 empty] | Subtotal mano de obra: |  | 3.91
3 |  |  |  | Costes directos complementarios
|  | % |  | Costes directos complementarios | 2 | 69.75 | 1.4
Coste de mantenimiento decenal: 47,60€ en los primeros 10 años. |  |  |  |  | Costes directos (1+2+3): |  | 71.15