## Hoja 1
SGI010 | Ud | Grifería temporizada para inodoro.
Grifería temporizada, instalación vista formada por fluxor para inodoro, de latón cromado, con tiempo de flujo de 7 segundos, caudal de 1,5 l/s, conexión macho para la entrada de agua de 3/4". Incluso elementos de conexión y una llave de paso.
Código |  | Unidad | Descripción | Rendimiento | Precio unitario | Importe
1 |  |  | Materiales
mt31gmp400ab |  | Ud | Fluxor para inodoro, de latón cromado, con tiempo de flujo de 7 segundos, caudal de 1,5 l/s, conexión macho para la entrada de agua de 3/4"; incluso elementos de conexión y una llave de paso. | 1 | 63.9 | 63.9
mt31gmp500a |  | Ud | Tubo de descarga, de 520x200 mm y 28 mm de diámetro. | 1 | 25.8 | 25.8
mt37www010 |  | Ud | Material auxiliar para instalaciones de fontanería. | 1 | 1.4 | 1.4
|  |  |  | Subtotal materiales: |  | 91.1
2 |  |  | Mano de obra
mo008 |  | h | Oficial 1ª fontanero. | 0.563 | 23.16 | 13.04
|  |  |  | Subtotal mano de obra: |  | 13.04
3 |  |  | Costes directos complementarios
|  | % | Costes directos complementarios | 2 | 104.14 | 2.08
Coste de mantenimiento decenal: 71,93€ en los primeros 10 años. |  |  |  | Costes directos (1+2+3): |  | 106.22