## Hoja 1
SGL050 | Ud |  | Grifería electrónica para lavabo, "GROHE".
Grifería electrónica formada por grifo mezclador electrónico con termostato, mural, para lavabo, de 1/2", serie Eurosmart Cosmopolitan E Special, modelo 36 454 000 "GROHE", acabado cromado, con accionamiento de la descarga por infrarrojos, alimentación por batería, con control electrónico con descarga automática, desinfección térmica y dos modos de detección ajustables, florones metálicos, mando de temperatura con tope de seguridad a 38°C, válvula antirretorno, batería de litio de 6 V, aireador, filtros y caño giratorio 130° de 219 mm de longitud.
Código |  | Unidad |  | Descripción | Rendimiento | Precio unitario | Importe
1 |  |  |  | Materiales
mt31gro435a |  | Ud |  | Grifo mezclador electrónico con termostato, mural, para lavabo, de 1/2", serie Eurosmart Cosmopolitan E Special, modelo 36 454 000 "GROHE", acabado cromado, con accionamiento de la descarga por infrarrojos, alimentación por batería, con control electrónico con descarga automática, desinfección térmica y dos modos de detección ajustables, florones metálicos, mando de temperatura con tope de seguridad a 38°C, válvula antirretorno, batería de litio de 6 V, aireador, filtros y caño giratorio 130° de 219 mm de longitud, incluso elementos de conexión. | 1 | 1252.59 | 1252.59
mt37www010 |  | Ud |  | Material auxiliar para instalaciones de fontanería. | 1 | 1.4 | 1.4
[5 empty] | Subtotal materiales: |  | 1253.99
2 |  |  |  | Mano de obra
mo008 |  | h |  | Oficial 1ª fontanero. | 0.563 | 23.16 | 13.04
[5 empty] | Subtotal mano de obra: |  | 13.04
3 |  |  |  | Costes directos complementarios
|  | % |  | Costes directos complementarios | 2 | 1267.03 | 25.34
Coste de mantenimiento decenal: 897,29€ en los primeros 10 años. |  |  |  |  | Costes directos (1+2+3): |  | 1292.37