## Hoja 1
SGL020 | Ud | Grifería monomando para lavabo.
Grifería monomando formada por grifo mezclador monomando de repisa para lavabo, gama media, de latón, acabado cromado, con cartucho cerámico, aireador y con desagüe automático. Incluso elementos de conexión, enlaces de alimentación flexibles de 3/8" de diámetro y 350 mm de longitud, válvula antirretorno y dos llaves de paso.
Código |  | Unidad | Descripción | Rendimiento | Precio unitario | Importe
1 |  |  | Materiales
mt31gma020bac |  | Ud | Grifo mezclador monomando de repisa para lavabo, gama media, de latón, acabado cromado, con cartucho cerámico, aireador y con desagüe automático, incluso elementos de conexión, enlaces de alimentación flexibles de 3/8" de diámetro y 350 mm de longitud, válvula antirretorno y dos llaves de paso; UNE-EN 200. | 1 | 128.87 | 128.87
mt37www010 |  | Ud | Material auxiliar para instalaciones de fontanería. | 1 | 1.4 | 1.4
|  |  |  | Subtotal materiales: |  | 130.27
2 |  |  | Mano de obra
mo008 |  | h | Oficial 1ª fontanero. | 0.563 | 23.16 | 13.04
|  |  |  | Subtotal mano de obra: |  | 13.04
3 |  |  | Costes directos complementarios
|  | % | Costes directos complementarios | 2 | 143.31 | 2.87
Coste de mantenimiento decenal: 95,98€ en los primeros 10 años. |  |  |  | Costes directos (1+2+3): |  | 146.18