## Hoja 1
SGU010 | Ud | Grifería temporizada para urinario.
Grifería temporizada, instalación empotrada formada por grifo de paso recto mural para urinario, con tiempo de flujo de 6 segundos, caudal de 9 l/min, con embellecedor embutido, para colocación empotrada. Incluso elementos de conexión.
Código |  | Unidad | Descripción | Rendimiento | Precio unitario | Importe
1 |  |  | Materiales
mt31gmp310bka |  | Ud | Grifo de paso recto mural para urinario, con tiempo de flujo de 6 segundos, caudal de 9 l/min, con embellecedor embutido, para colocación empotrada; incluso elementos de conexión. | 1 | 53.9 | 53.9
mt37www010 |  | Ud | Material auxiliar para instalaciones de fontanería. | 1 | 1.4 | 1.4
|  |  |  | Subtotal materiales: |  | 55.3
2 |  |  | Mano de obra
mo008 |  | h | Oficial 1ª fontanero. | 0.225 | 23.16 | 5.21
|  |  |  | Subtotal mano de obra: |  | 5.21
3 |  |  | Costes directos complementarios
|  | % | Costes directos complementarios | 2 | 60.51 | 1.21
Coste de mantenimiento decenal: 42,36€ en los primeros 10 años. |  |  |  | Costes directos (1+2+3): |  | 61.72