## Hoja 1
SGU010 | Ud | Grifería temporizada para urinario.
Grifería temporizada, instalación vista formada por grifo de paso recto mural para urinario, con tiempo de flujo de 5 segundos, caudal de 9 l/min, acabado cromado, para colocación en superficie. Incluso elementos de conexión.
Código |  | Unidad | Descripción | Rendimiento | Precio unitario | Importe
1 |  |  | Materiales
mt31gmp300ce |  | Ud | Grifo de paso recto mural para urinario, con tiempo de flujo de 5 segundos, caudal de 9 l/min, acabado cromado, para colocación en superficie; incluso elementos de conexión. | 1 | 49.76 | 49.76
mt37www010 |  | Ud | Material auxiliar para instalaciones de fontanería. | 1 | 1.4 | 1.4
|  |  |  | Subtotal materiales: |  | 51.16
2 |  |  | Mano de obra
mo008 |  | h | Oficial 1ª fontanero. | 0.225 | 23.16 | 5.21
|  |  |  | Subtotal mano de obra: |  | 5.21
3 |  |  | Costes directos complementarios
|  | % | Costes directos complementarios | 2 | 56.37 | 1.13
Coste de mantenimiento decenal: 39,46€ en los primeros 10 años. |  |  |  | Costes directos (1+2+3): |  | 57.5