## Hoja 1
SMC010 | Ud |  | Secador de cabello.
Secador eléctrico de cabello, mural, potencia calorífica de 900 W, carcasa de ABS color blanco, interior fabricado en policarbonato gris, de 550x185x120 mm. Incluso elementos de fijación.
Código |  | Unidad |  | Descripción | Rendimiento | Precio unitario | Importe
1 |  |  |  | Materiales
mt31abn020a |  | Ud |  | Secador eléctrico de cabello, mural, potencia calorífica de 900 W, carcasa de ABS color blanco, interior fabricado en policarbonato gris, de 550x185x120 mm. | 1 | 126.7 | 126.7
[5 empty] | Subtotal materiales: |  | 126.7
2 |  |  |  | Mano de obra
mo107 |  | h |  | Ayudante fontanero. | 0.282 | 21.75 | 6.13
[5 empty] | Subtotal mano de obra: |  | 6.13
3 |  |  |  | Costes directos complementarios
|  | % |  | Costes directos complementarios | 2 | 132.83 | 2.66
Coste de mantenimiento decenal: 223,56€ en los primeros 10 años. |  |  |  |  | Costes directos (1+2+3): |  | 135.49