## Hoja 1
SME010 | Ud |  | Dispensador de papel higiénico.
Portarrollos de papel higiénico, doméstico, de 125x130x125 mm, modelo Visto 88092 "PRESTO EQUIP", con disposición mural, carcasa de acero inoxidable AISI 304 con acabado cromado.
Código |  | Unidad |  | Descripción | Rendimiento | Precio unitario | Importe
1 |  |  |  | Materiales
mt31abp053d |  | Ud |  | Portarrollos de papel higiénico, doméstico, de 125x130x125 mm, modelo Visto 88092 "PRESTO EQUIP", con disposición mural, carcasa de acero inoxidable AISI 304 con acabado cromado. | 1 | 47.4 | 47.4
[5 empty] | Subtotal materiales: |  | 47.4
2 |  |  |  | Mano de obra
mo107 |  | h |  | Ayudante fontanero. | 0.169 | 21.75 | 3.68
[5 empty] | Subtotal mano de obra: |  | 3.68
3 |  |  |  | Costes directos complementarios
|  | % |  | Costes directos complementarios | 2 | 51.08 | 1.02
Coste de mantenimiento decenal: 109,41€ en los primeros 10 años. |  |  |  |  | Costes directos (1+2+3): |  | 52.1