## Hoja 1
SME010 | Ud |  | Dispensador de papel higiénico.
Portarrollos de papel higiénico, industrial, con disposición mural, carcasa de ABS de color blanco, para un rollo de papel de 240 m de longitud, con cierre mediante cerradura y llave.
Código |  | Unidad |  | Descripción | Rendimiento | Precio unitario | Importe
1 |  |  |  | Materiales
mt31abp040g |  | Ud |  | Portarrollos de papel higiénico, industrial, con disposición mural, carcasa de ABS de color blanco, para un rollo de papel de 240 m de longitud, con cierre mediante cerradura y llave. | 1 | 32.88 | 32.88
[5 empty] | Subtotal materiales: |  | 32.88
2 |  |  |  | Mano de obra
mo107 |  | h |  | Ayudante fontanero. | 0.169 | 21.75 | 3.68
[5 empty] | Subtotal mano de obra: |  | 3.68
3 |  |  |  | Costes directos complementarios
|  | % |  | Costes directos complementarios | 2 | 36.56 | 0.73
Coste de mantenimiento decenal: 78,31€ en los primeros 10 años. |  |  |  |  | Costes directos (1+2+3): |  | 37.29