## Hoja 1
SPA040 | m |  | Pasamanos para minusválidos, rehabilitación y tercera edad, de aluminio.
Pasamanos para minusválidos, rehabilitación y tercera edad, colocado en pared, de aluminio y nylon, de 35 mm de diámetro. Incluso elementos de fijación.
Código |  | Unidad |  | Descripción | Rendimiento | Precio unitario | Importe
1 |  |  |  | Materiales
mt31abp150o |  | m |  | Pasamanos para minusválidos, rehabilitación y tercera edad, de aluminio y nylon, de 35 mm de diámetro, suministrado con piezas auxiliares de remate de sección curva. | 1 | 114.17 | 114.17
[5 empty] | Subtotal materiales: |  | 114.17
2 |  |  |  | Mano de obra
mo107 |  | h |  | Ayudante fontanero. | 0.338 | 21.75 | 7.35
[5 empty] | Subtotal mano de obra: |  | 7.35
3 |  |  |  | Costes directos complementarios
|  | % |  | Costes directos complementarios | 2 | 121.52 | 2.43
Coste de mantenimiento decenal: 159,90€ en los primeros 10 años. |  |  |  |  | Costes directos (1+2+3): |  | 123.95