## Hoja 1
SPA050 | Ud |  | Espejo reclinable para minusválidos, rehabilitación y tercera edad.
Espejo reclinable para minusválidos, rehabilitación y tercera edad, para baño, de acero inoxidable AISI 304, de 500x700 mm. Incluso elementos de fijación.
Código |  | Unidad |  | Descripción | Rendimiento | Precio unitario | Importe
1 |  |  |  | Materiales
mt31abp170o |  | Ud |  | Espejo reclinable para minusválidos, rehabilitación y tercera edad, para baño, de acero inoxidable AISI 304, de 500x700 mm. | 1 | 226.11 | 226.11
[5 empty] | Subtotal materiales: |  | 226.11
2 |  |  |  | Mano de obra
mo107 |  | h |  | Ayudante fontanero. | 0.451 | 21.75 | 9.81
[5 empty] | Subtotal mano de obra: |  | 9.81
3 |  |  |  | Costes directos complementarios
|  | % |  | Costes directos complementarios | 2 | 235.92 | 4.72
Coste de mantenimiento decenal: 324,86€ en los primeros 10 años. |  |  |  |  | Costes directos (1+2+3): |  | 240.64