## Hoja 1
SPA010 | Ud |  | Asiento para minusválidos, rehabilitación y tercera edad.
Asiento para minusválidos, rehabilitación y tercera edad, colocado en pared, abatible, de aluminio y nylon, de dimensiones totales 480x450 mm. Incluso elementos de fijación.
Código |  | Unidad |  | Descripción | Rendimiento | Precio unitario | Importe
1 |  |  |  | Materiales
mt31abp140aa |  | Ud |  | Asiento para minusválidos, rehabilitación y tercera edad, colocado en pared, abatible, de aluminio y nylon, de dimensiones totales 480x450 mm, incluso fijaciones de acero inoxidable. | 1 | 395.66 | 395.66
[5 empty] | Subtotal materiales: |  | 395.66
2 |  |  |  | Mano de obra
mo107 |  | h |  | Ayudante fontanero. | 0.338 | 21.75 | 7.35
[5 empty] | Subtotal mano de obra: |  | 7.35
3 |  |  |  | Costes directos complementarios
|  | % |  | Costes directos complementarios | 2 | 403.01 | 8.06
Coste de mantenimiento decenal: 530,28€ en los primeros 10 años. |  |  |  |  | Costes directos (1+2+3): |  | 411.07