## Hoja 1
SPA030 | Ud |  | Pasamanos para minusválidos, rehabilitación y tercera edad, de acero cincado.
Pasamanos para minusválidos, rehabilitación y tercera edad, formado por 1 tubo de 300 mm de longitud, 1 tubo de 400 mm de longitud, pieza de empalme de sección recta en T y 2 piezas de remate de sección curva, de acero cincado pintado con poliuretano, de 32 mm de diámetro. Incluso elementos de fijación.
Código |  | Unidad |  | Descripción | Rendimiento | Precio unitario | Importe
1 |  |  |  | Materiales
mt31abp160aa |  | Ud |  | Tubo recto, de acero cincado pintado con poliuretano, de 32 mm de diámetro y 300 mm de longitud. | 1 | 19.11 | 19.11
mt31abp160ba |  | Ud |  | Tubo recto, de acero cincado pintado con poliuretano, de 32 mm de diámetro y 400 mm de longitud. | 1 | 22.41 | 22.41
mt31abp161bc |  | Ud |  | Pieza de empalme de sección recta en T, de acero cincado pintado con poliuretano, de 32 mm de diámetro. | 1 | 40.06 | 40.06
mt31abp161aa |  | Ud |  | Pieza de remate de sección curva, de acero cincado pintado con poliuretano, de 32 mm de diámetro. | 2 | 44.52 | 89.04
[5 empty] | Subtotal materiales: |  | 170.62
2 |  |  |  | Mano de obra
mo107 |  | h |  | Ayudante fontanero. | 0.225 | 21.75 | 4.89
[5 empty] | Subtotal mano de obra: |  | 4.89
3 |  |  |  | Costes directos complementarios
|  | % |  | Costes directos complementarios | 2 | 175.51 | 3.51
Coste de mantenimiento decenal: 230,94€ en los primeros 10 años. |  |  |  |  | Costes directos (1+2+3): |  | 179.02