## Hoja 1
SPL020 | Ud |  | Lavabo con pedestal.
Lavabo mural con frontal ergonómico, de porcelana sanitaria, acabado termoesmaltado, color blanco, de 550x550x150 mm, con un orificio para la grifería y rebosadero, con válvula de desagüe de latón cromado y juego de fijación de 2 piezas, con pedestal de lavabo, de porcelana sanitaria, acabado termoesmaltado, color blanco, y desagüe con sifón botella de ABS, acabado brillante imitación cromo. Incluso juego de fijación y silicona para sellado de juntas. El precio no incluye la grifería.
Código |  | Unidad |  | Descripción | Rendimiento | Precio unitario | Importe
1 |  |  |  | Materiales
mt30sfg010a |  | Ud |  | Lavabo mural con frontal ergonómico, de porcelana sanitaria, acabado termoesmaltado, color blanco, de 550x550x150 mm, con un orificio para la grifería y rebosadero, según UNE 67001. | 1 | 117.56 | 117.56
mt30asg010a |  | Ud |  | Válvula de desagüe de latón cromado, de 60 mm de longitud, con tapón de desagüe integrado exterior con botón de accionamiento. | 1 | 55.68 | 55.68
mt30asg040a |  | Ud |  | Juego de fijación de 2 piezas, para lavabo. | 1 | 13.29 | 13.29
mt30asg070cb |  | Ud |  | Sifón botella de ABS, acabado brillante imitación cromo, con salida de 40 mm de diámetro exterior, para lavabo, con embellecedor. | 1 | 47.24 | 47.24
mt30seg022a |  | Ud |  | Pedestal de lavabo, de porcelana sanitaria, acabado termoesmaltado, color blanco, de 190x170x700 mm. | 1 | 58.69 | 58.69
mt30www005 |  | Ud |  | Cartucho de 300 ml de silicona ácida monocomponente, fungicida, para sellado de juntas en ambientes húmedos. | 0.012 | 7.5 | 0.09
[5 empty] | Subtotal materiales: |  | 292.55
2 |  |  |  | Mano de obra
mo008 |  | h |  | Oficial 1ª fontanero. | 1.69 | 23.16 | 39.14
[5 empty] | Subtotal mano de obra: |  | 39.14
3 |  |  |  | Costes directos complementarios
|  | % |  | Costes directos complementarios | 2 | 331.69 | 6.63
Coste de mantenimiento decenal: 159,01€ en los primeros 10 años. |  |  |  |  | Costes directos (1+2+3): |  | 338.32