## Hoja 1
SPM010 | Ud |  | Mampara para ducha para minusválidos, rehabilitación y tercera edad.
Mampara para ducha, 900 mm de anchura, 900 mm de longitud y 900 mm de altura, formada por cuatro puertas plegables de panel sintético translúcido con perfiles de aluminio acabado lacado, color blanco, regulable en altura hasta 20 cm, con final de carrera. Incluso fijaciones y silicona para sellado de juntas.
Código |  | Unidad |  | Descripción | Rendimiento | Precio unitario | Importe
1 |  |  |  | Materiales
mt31abp180a |  | Ud |  | Mampara para ducha, 900 mm de anchura, 900 mm de longitud y 900 mm de altura, formada por cuatro puertas plegables de panel sintético translúcido con perfiles de aluminio acabado lacado, color blanco, regulable en altura hasta 20 cm, con final de carrera; con fijaciones. | 1 | 778.91 | 778.91
mt30www005 |  | Ud |  | Cartucho de 300 ml de silicona ácida monocomponente, fungicida, para sellado de juntas en ambientes húmedos. | 0.05 | 7.5 | 0.38
[5 empty] | Subtotal materiales: |  | 779.29
2 |  |  |  | Mano de obra
mo011 |  | h |  | Oficial 1ª montador. | 2.254 | 23.16 | 52.2
mo080 |  | h |  | Ayudante montador. | 1.127 | 21.78 | 24.55
[5 empty] | Subtotal mano de obra: |  | 76.75
3 |  |  |  | Costes directos complementarios
|  | % |  | Costes directos complementarios | 2 | 856.04 | 17.12
Coste de mantenimiento decenal: 600,65€ en los primeros 10 años. |  |  |  |  | Costes directos (1+2+3): |  | 873.16