## Hoja 1
SSC010 | Ud | Caja fuerte.
Caja fuerte doméstica, con cerradura con llave de gorjas y 6 orificios de fijación de 12 mm de diámetro, color azul, de 340x480x300 mm de dimensiones exteriores, 240x440x245 mm de dimensiones interiores, 8,0 mm de espesor de la puerta y 4,0 mm de espesor de las paredes; instalación empotrada. El precio incluye las ayudas de albañilería, pero no incluye la apertura del hueco.
Código |  | Unidad | Descripción |  | Rendimiento |  | Precio unitario | Importe
1 |  |  | Materiales
mt41btv605wht |  | Ud | Caja fuerte doméstica para empotrar, con cerradura con llave de gorjas y 6 orificios de fijación de 12 mm de diámetro, color azul, de 340x480x300 mm de dimensiones exteriores, 240x440x245 mm de dimensiones interiores, 8 mm de espesor de la puerta y 4 mm de espesor de las paredes, con iluminación interior con led. |  | 1 |  | 248.32 | 248.32
mt07aco010g |  | kg | Acero en barras corrugadas, UNE-EN 10080 B 500 S, suministrado en obra en barras sin elaborar, de varios diámetros. |  | 10 |  | 1.22 | 12.2
mt07ame010n |  | m² | Malla electrosoldada ME 20x20 Ø 8-8 B 500 T 6x2,20 UNE-EN 10080. |  | 10 |  | 6.7 | 67
mt09mif010ka |  | t | Mortero industrial para albañilería, de cemento, color gris, con aditivo hidrófugo, categoría M-10 (resistencia a compresión 10 N/mm²), suministrado en sacos, según UNE-EN 998-2. |  | 0.05 |  | 65.98 | 3.3
mt22www070a |  | l | Imprimación transparente a base de poliuretano, para selladores acrílicos sobre superficies porosas. |  | 0.002 |  | 23.2 | 0.05
mt22www050a |  | Ud | Cartucho de 300 ml de silicona neutra oxímica, de elasticidad permanente y curado rápido, color blanco, rango de temperatura de trabajo de -60 a 150°C, con resistencia a los rayos UV, dureza Shore A aproximada de 22, según UNE-EN ISO 868 y elongación a rotura >= 800%, según UNE-EN ISO 8339. |  | 0.002 |  | 4.73 | 0.01
[5 empty] | Subtotal materiales: |  |  | 330.88
2 |  |  | Mano de obra
mo011 |  | h | Oficial 1ª montador. |  | 1.374 |  | 23.16 | 31.82
mo080 |  | h | Ayudante montador. |  | 1.374 |  | 21.78 | 29.93
mo020 |  | h | Oficial 1ª construcción. |  | 3.44 |  | 22.53 | 77.5
mo077 |  | h | Ayudante construcción. |  | 3.44 |  | 21.78 | 74.92
[5 empty] | Subtotal mano de obra: |  |  | 214.17
3 |  |  | Costes directos complementarios
|  | % | Costes directos complementarios |  | 2 |  | 545.05 | 10.9
Coste de mantenimiento decenal: 161,23€ en los primeros 10 años. |  |  |  |  | Costes directos (1+2+3): |  |  | 555.95
Referencia y título de la norma |  |  |  | Aplicabilidad(a) |  | Obligatoriedad(b) |  |  | Sistema(c)
EN 998-2:2016 |  |  |  | 1182020 |  | 1182020 |  |  | 2+/4
Especificaciones de los morteros para albañilería. Parte 2: Morteros para albañilería
(a) Fecha de aplicabilidad de la norma armonizada
(b) Fecha en que finaliza el período de coexistencia
(c) Sistema de evaluación y verificación de la constancia de las prestaciones