## Hoja 1
SSC010 | Ud | Caja fuerte.
Caja fuerte doméstica, con cerradura con llave de gorjas, color gris, de 252x342x250 mm de dimensiones exteriores, 240x338x210 mm de dimensiones interiores, 6,0 mm de espesor de la puerta y 2,0 mm de espesor de las paredes; instalación superficial.
Código |  |  | Unidad | Descripción | Rendimiento | Precio unitario | Importe
1 |  |  |  | Materiales
mt41btv600aaae |  |  | Ud | Caja fuerte doméstica para instalar en superficie, con cerradura con llave de gorjas y dos bulones de 20 mm de diámetro, color gris, de 252x342x250 mm de dimensiones exteriores, 240x338x210 mm de dimensiones interiores, 6 mm de espesor de la puerta y 2 mm de espesor de las paredes, con iluminación interior con led. | 1 | 88.27 | 88.27
[5 empty] | Subtotal materiales: |  | 88.27
2 |  |  |  | Mano de obra
mo011 |  |  | h | Oficial 1ª montador. | 0.537 | 23.16 | 12.44
mo080 |  |  | h | Ayudante montador. | 0.537 | 21.78 | 11.7
mo020 |  |  | h | Oficial 1ª construcción. | 1.054 | 22.53 | 23.75
mo077 |  |  | h | Ayudante construcción. | 1.054 | 21.78 | 22.96
[5 empty] | Subtotal mano de obra: |  | 70.85
3 |  |  |  | Costes directos complementarios
|  |  | % | Costes directos complementarios | 2 | 159.12 | 3.18
Coste de mantenimiento decenal: 47,07€ en los primeros 10 años. |  |  |  |  | Costes directos (1+2+3): |  | 162.3