## Hoja 1
SVB010 | Ud |  | Banco de madera para vestuario.
Banco para vestuario con respaldo, perchero, altillo y zapatero, de 1000 mm de longitud, 380 mm de profundidad y 1810 mm de altura.
Código |  | Unidad |  | Descripción | Rendimiento | Precio unitario | Importe
1 |  |  |  | Materiales
mt45bvg060a |  | Ud |  | Banco para vestuario con respaldo, perchero, altillo y zapatero, de 1000 mm de longitud, 380 mm de profundidad y 1810 mm de altura, formado por asiento de tres tablas, respaldo de una tabla, perchero de una tabla con tres perchas metálicas, altillo de una tabla y zapatero de dos tablas, de madera barnizada de pino de Flandes, de 90x20 mm de sección, fijados a una estructura tubular de acero, de 35x35 mm de sección, pintada con resina de epoxi/poliéster color blanco, incluso accesorios de montaje y elementos de anclaje a paramento vertical. | 1 | 146 | 146
[5 empty] | Subtotal materiales: |  | 146
2 |  |  |  | Mano de obra
mo011 |  | h |  | Oficial 1ª montador. | 0.225 | 23.16 | 5.21
mo080 |  | h |  | Ayudante montador. | 0.225 | 21.78 | 4.9
[5 empty] | Subtotal mano de obra: |  | 10.11
3 |  |  |  | Costes directos complementarios
|  | % |  | Costes directos complementarios | 2 | 156.11 | 3.12
Coste de mantenimiento decenal: 82,48€ en los primeros 10 años. |  |  |  |  | Costes directos (1+2+3): |  | 159.23