## Hoja 1
SVC010 | Ud |  | Cabina de tablero fenólico HPL.
Cabina para vestuario, de 900x1400 mm y 2000 mm de altura, de tablero fenólico HPL, de 13 mm de espesor, color a elegir; compuesta de: puerta de 600x2000 mm y 2 laterales de 2000 mm de altura; estructura soporte de aluminio anodizado y herrajes de acero inoxidable AISI 316L.
Código |  | Unidad |  | Descripción | Rendimiento | Precio unitario | Importe
1 |  |  |  | Materiales
mt45cvg010a |  | Ud |  | Cabina para vestuario, de 900x1400 mm y 2000 mm de altura, de tablero fenólico HPL, de 13 mm de espesor, color a elegir, Euroclase B-s2, d0 de reacción al fuego, según UNE-EN 13501-1; compuesta de: puerta de 600x2000 mm y 2 laterales de 2000 mm de altura; estructura soporte de aluminio anodizado, formada por perfil guía horizontal de sección circular de 25 mm de diámetro, rosetas, pinzas de sujeción de los tableros y perfiles en U de 20x15 mm para fijación a la pared y herrajes de acero inoxidable AISI 316L, formados por bisagras con muelle, tirador con condena e indicador exterior de libre y ocupado, y pies regulables en altura hasta 150 mm. | 1 | 775.22 | 775.22
[5 empty] | Subtotal materiales: |  | 775.22
2 |  |  |  | Mano de obra
mo011 |  | h |  | Oficial 1ª montador. | 0.563 | 23.16 | 13.04
mo080 |  | h |  | Ayudante montador. | 0.563 | 21.78 | 12.26
[5 empty] | Subtotal mano de obra: |  | 25.3
3 |  |  |  | Costes directos complementarios
|  | % |  | Costes directos complementarios | 2 | 800.52 | 16.01
Coste de mantenimiento decenal: 289,87€ en los primeros 10 años. |  |  |  |  | Costes directos (1+2+3): |  | 816.53