## Hoja 1
SVT010 | Ud |  | Taquilla de tablero aglomerado.
Taquilla modular para vestuario, de 400 mm de anchura, 500 mm de profundidad y 1800 mm de altura, de tablero aglomerado hidrófugo, acabado con revestimiento de melamina.
Código |  | Unidad |  | Descripción | Rendimiento | Precio unitario | Importe
1 |  |  |  | Materiales
mt45tvg010b |  | Ud |  | Taquilla modular para vestuario, de 400 mm de anchura, 500 mm de profundidad y 1800 mm de altura, de tablero aglomerado hidrófugo, acabado con revestimiento de melamina formada por dos puertas de 900 mm de altura, laterales, estantes, techo, división y suelo de 16 mm de espesor, y fondo perforado para ventilación de 4 mm de espesor, incluso patas regulables de PVC, cerraduras de resbalón, llaves, placas de numeración, bisagras antivandálicas de acero inoxidable y barras para colgar de aluminio con colgadores antideslizantes de ABS. | 1 | 160 | 160
[5 empty] | Subtotal materiales: |  | 160
2 |  |  |  | Mano de obra
mo011 |  | h |  | Oficial 1ª montador. | 0.225 | 23.16 | 5.21
mo080 |  | h |  | Ayudante montador. | 0.225 | 21.78 | 4.9
[5 empty] | Subtotal mano de obra: |  | 10.11
3 |  |  |  | Costes directos complementarios
|  | % |  | Costes directos complementarios | 2 | 170.11 | 3.4
Coste de mantenimiento decenal: 90,92€ en los primeros 10 años. |  |  |  |  | Costes directos (1+2+3): |  | 173.51