## Hoja 1
SZB015 | Ud |  | Buzón individual para exterior.
Buzón exterior, cuerpo y puerta de chapa de acero color blanco, con apertura hacia abajo, de 360x100x275 mm.
Código |  | Unidad |  | Descripción | Rendimiento | Precio unitario | Importe
1 |  |  |  | Materiales
mt45btv315a |  | Ud |  | Buzón exterior, cuerpo y puerta de chapa de acero color blanco, con apertura hacia abajo, de 360x100x275 mm, con tornillería de fijación y de unión, tarjetero, cerradura y llaves. | 1 | 22.8 | 22.8
[5 empty] | Subtotal materiales: |  | 22.8
2 |  |  |  | Mano de obra
mo080 |  | h |  | Ayudante montador. | 0.106 | 21.78 | 2.31
[5 empty] | Subtotal mano de obra: |  | 2.31
3 |  |  |  | Costes directos complementarios
|  | % |  | Costes directos complementarios | 2 | 25.11 | 0.5
Coste de mantenimiento decenal: 10,50€ en los primeros 10 años. |  |  |  |  | Costes directos (1+2+3): |  | 25.61