## Hoja 1
UAA012 | Ud | Arqueta prefabricada.
Arqueta de paso, prefabricada de hormigón, de dimensiones interiores 40x40x50 cm, sobre solera de hormigón en masa. El precio no incluye la excavación ni el relleno del trasdós.
Código |  | Unidad | Descripción | Rendimiento | Precio unitario | Importe
1 |  |  | Materiales
mt10hmf010tLb |  | m³ | Hormigón HM-20/B/20/X0, fabricado en central. | 0.098 | 85.8 | 8.41
mt11arh010b |  | Ud | Arqueta con fondo, registrable, prefabricada de hormigón fck=25 MPa, de 40x40x50 cm de medidas interiores, para saneamiento. | 1 | 36.44 | 36.44
mt11arh020b |  | Ud | Marco y tapa prefabricados de hormigón armado fck=25 MPa, para arquetas de saneamiento de 40x40 cm, espesor de la tapa 4 cm, con cierre hermético al paso de los olores mefíticos. | 1 | 12.43 | 12.43
|  |  |  | Subtotal materiales: |  | 57.28
2 |  |  | Mano de obra
mo041 |  | h | Oficial 1ª construcción de obra civil. | 0.537 | 22.53 | 12.1
mo087 |  | h | Ayudante construcción de obra civil. | 0.397 | 21.78 | 8.65
|  |  |  | Subtotal mano de obra: |  | 20.75
3 |  |  | Costes directos complementarios
|  | % | Costes directos complementarios | 2 | 78.03 | 1.56
Coste de mantenimiento decenal: 3,98€ en los primeros 10 años. |  |  |  | Costes directos (1+2+3): |  | 79.59