## Hoja 1
UAI020 | Ud | Imbornal.
Imbornal prefabricado de hormigón, de 50x30x60 cm. El precio incluye el relleno del trasdós con material granular, pero no incluye la excavación.
Código |  | Unidad | Descripción | Rendimiento | Precio unitario | Importe
1 |  |  | Materiales
mt11arh011a |  | Ud | Imbornal con fondo y salida frontal, registrable, prefabricada de hormigón fck=25 MPa, de 50x30x60 cm de medidas interiores, para saneamiento. | 1 | 28.32 | 28.32
mt11rej010a |  | Ud | Marco y rejilla de fundición dúctil, clase C-250 según UNE-EN 124, abatible y provista de cadena antirrobo, de 300x300 mm, para imbornal, incluso revestimiento de pintura bituminosa y relieves antideslizantes en la parte superior. | 1 | 32.64 | 32.64
mt10hmf010tLc |  | m³ | Hormigón HM-20/P/20/X0, fabricado en central. | 0.048 | 81.8 | 3.93
mt01arr010a |  | t | Grava de cantera, de 19 a 25 mm de diámetro. | 0.529 | 11.5 | 6.08
|  |  |  | Subtotal materiales: |  | 70.97
2 |  |  | Mano de obra
mo041 |  | h | Oficial 1ª construcción de obra civil. | 0.483 | 22.53 | 10.88
mo087 |  | h | Ayudante construcción de obra civil. | 0.483 | 21.78 | 10.52
|  |  |  | Subtotal mano de obra: |  | 21.4
3 |  |  | Costes directos complementarios
|  | % | Costes directos complementarios | 2 | 92.37 | 1.85
Coste de mantenimiento decenal: 4,71€ en los primeros 10 años. |  |  |  | Costes directos (1+2+3): |  | 94.22