## Hoja 1
UGD010 | Ud |  | Cisterna prefabricada para red de aprovechamiento de aguas pluviales. Instalación enterrada.
Cisterna horizontal para aprovechamiento de aguas pluviales, de polietileno de alta densidad, de 3500 l, con boca de acceso de 650 mm, tapa de alta resistencia. Boca de entrada y rebosadero sifónico con rejilla antirroedores, de 110 mm de diámetro. Instalación enterrada. El precio no incluye la obra civil.
Código |  | Unidad |  | Descripción | Rendimiento | Precio unitario | Importe
1 |  |  |  | Materiales
mt37dpb200a |  | Ud |  | Cisterna horizontal para aprovechamiento de aguas pluviales, de polietileno de alta densidad, de 3500 l, con boca de acceso de 650 mm, tapa de alta resistencia. Boca de entrada y rebosadero sifónico con rejilla antirroedores, de 110 mm de diámetro, para enterrar. | 1 | 2654 | 2654
[5 empty] | Subtotal materiales: |  | 2654
2 |  |  |  | Equipo y maquinaria
mq04cag010a |  | h |  | Camión con grúa de hasta 6 t. | 0.232 | 55.38 | 12.85
[5 empty] | Subtotal equipo y maquinaria: |  | 12.85
3 |  |  |  | Mano de obra
mo008 |  | h |  | Oficial 1ª fontanero. | 1.31 | 23.16 | 30.34
mo107 |  | h |  | Ayudante fontanero. | 1.31 | 21.75 | 28.49
[5 empty] | Subtotal mano de obra: |  | 58.83
4 |  |  |  | Costes directos complementarios
|  | % |  | Costes directos complementarios | 2 | 2725.68 | 54.51
Coste de mantenimiento decenal: 305,82€ en los primeros 10 años. |  |  |  |  | Costes directos (1+2+3+4): |  | 2780.19