## Hoja 1
UGS010 | Ud |  | Manguera de aspiración.
4 m de manguera de aspiración de caucho sintético EPDM de alta calidad con refuerzos de cable de acero en espiral y cordón sintético, de 1" de diámetro, con resistencia a los rayos UV, rango de presión de 0,85 a 1,5 bar, con kit de aspiración formado por filtro de acero inoxidable con boya de plástico, válvula antirretorno de latón, dos racores de latón y dos abrazaderas de acero inoxidable y tapa de cierre para pasamuros, de 100 mm de diámetro, de caucho sintético NBR, de 30 mm de espesor, recubierta con una chapa de acero inoxidable de 5 mm de espesor con perforaciones para las mangueras de aspiración y para los cables.
Código |  | Unidad |  | Descripción | Rendimiento | Precio unitario | Importe
1 |  |  |  | Materiales
mt37eqp020a |  | m |  | Manguera de aspiración de caucho sintético EPDM de alta calidad con refuerzos de cable de acero en espiral y cordón sintético, de 1" de diámetro, con resistencia a los rayos UV, rango de presión de 0,85 a 1,5 bar. | 4 | 13.85 | 55.4
mt37eqp025a |  | Ud |  | Kit de aspiración formado por filtro de acero inoxidable con boya de plástico, válvula antirretorno de latón, dos racores de latón y dos abrazaderas de acero inoxidable, para manguera de aspiración de 1" de diámetro. | 1 | 48.48 | 48.48
mt37eqp028a |  | Ud |  | Tapa de cierre para pasamuros, de 100 mm de diámetro, de caucho sintético NBR, de 30 mm de espesor, recubierta con una chapa de acero inoxidable de 5 mm de espesor con perforaciones para las mangueras de aspiración y para los cables. | 1 | 56.56 | 56.56
[5 empty] | Subtotal materiales: |  | 160.44
2 |  |  |  | Mano de obra
mo008 |  | h |  | Oficial 1ª fontanero. | 0.524 | 23.16 | 12.14
mo107 |  | h |  | Ayudante fontanero. | 0.524 | 21.75 | 11.4
[5 empty] | Subtotal mano de obra: |  | 23.54
3 |  |  |  | Costes directos complementarios
|  | % |  | Costes directos complementarios | 2 | 183.98 | 3.68
Coste de mantenimiento decenal: 20,64€ en los primeros 10 años. |  |  |  |  | Costes directos (1+2+3): |  | 187.66