## Hoja 1
UGS020 | Ud |  | Electrobomba sumergible.
Electrobomba sumergible de acero inoxidable, caudal máximo 250 l/min, altura máxima de impulsión 10 m, con motor, de 0,9 kW, alimentación a 220/240 V y 50-60 Hz, con regulador de nivel incorporado y cable eléctrico de conexión de 10 metros con enchufe tipo shuko.
Código |  | Unidad |  | Descripción | Rendimiento | Precio unitario | Importe
1 |  |  |  | Materiales
mt37eqp040a |  | Ud |  | Electrobomba sumergible de acero inoxidable, caudal máximo 250 l/min, altura máxima de impulsión 10 m, con motor, de 0,9 kW, alimentación a 220/240 V y 50-60 Hz, con regulador de nivel incorporado y cable eléctrico de conexión de 10 metros con enchufe tipo shuko. | 1 | 375.15 | 375.15
[5 empty] | Subtotal materiales: |  | 375.15
2 |  |  |  | Mano de obra
mo008 |  | h |  | Oficial 1ª fontanero. | 0.873 | 23.16 | 20.22
mo107 |  | h |  | Ayudante fontanero. | 0.873 | 21.75 | 18.99
[5 empty] | Subtotal mano de obra: |  | 39.21
3 |  |  |  | Costes directos complementarios
|  | % |  | Costes directos complementarios | 2 | 414.36 | 8.29
Coste de mantenimiento decenal: 46,49€ en los primeros 10 años. |  |  |  |  | Costes directos (1+2+3): |  | 422.65