## Hoja 1
UHP010 | Ud |  | Hornacina prefabricada de hormigón.
Hornacina prefabricada de hormigón, para alojamiento de contador de agua, de 760x250x1200 mm de dimensiones exteriores, con base.
Código |  | Unidad |  | Descripción | Rendimiento | Precio unitario | Importe
1 |  |  |  | Materiales
mt47hph010r |  | Ud |  | Hornacina prefabricada de hormigón, para alojamiento de contador de agua, de 760x250x1200 mm de dimensiones exteriores, formada por cemento, árido, fibras de acero y polipropileno, con base de 840x500x500 mm de dimensiones exteriores. | 1 | 237 | 237
[5 empty] | Subtotal materiales: |  | 237
2 |  |  |  | Equipo y maquinaria
mq07gte010c |  | h |  | Grúa autopropulsada de brazo telescópico con una capacidad de elevación de 30 t y 27 m de altura máxima de trabajo. | 0.58 | 75.04 | 43.52
[5 empty] | Subtotal equipo y maquinaria: |  | 43.52
3 |  |  |  | Mano de obra
mo041 |  | h |  | Oficial 1ª construcción de obra civil. | 0.347 | 22.53 | 7.82
mo087 |  | h |  | Ayudante construcción de obra civil. | 0.347 | 21.78 | 7.56
[5 empty] | Subtotal mano de obra: |  | 15.38
4 |  |  |  | Costes directos complementarios
|  | % |  | Costes directos complementarios | 2 | 295.9 | 5.92
Coste de mantenimiento decenal: 6,04€ en los primeros 10 años. |  |  |  |  | Costes directos (1+2+3+4): |  | 301.82