## Hoja 1
UHP010 | Ud |  | Hornacina prefabricada de hormigón.
Hornacina prefabricada de hormigón, para alojamiento de boca de carga de gasóleo, de 760x250x1200 mm de dimensiones exteriores.
Código |  | Unidad |  | Descripción | Rendimiento | Precio unitario | Importe
1 |  |  |  | Materiales
mt47hph010G |  | Ud |  | Hornacina prefabricada de hormigón, para alojamiento de boca de carga de gasóleo, de 760x250x1200 mm de dimensiones exteriores, formada por cemento, árido, fibras de acero y polipropileno. | 1 | 137 | 137
[5 empty] | Subtotal materiales: |  | 137
2 |  |  |  | Equipo y maquinaria
mq07gte010c |  | h |  | Grúa autopropulsada de brazo telescópico con una capacidad de elevación de 30 t y 27 m de altura máxima de trabajo. | 0.58 | 75.04 | 43.52
[5 empty] | Subtotal equipo y maquinaria: |  | 43.52
3 |  |  |  | Mano de obra
mo041 |  | h |  | Oficial 1ª construcción de obra civil. | 0.231 | 22.53 | 5.2
mo087 |  | h |  | Ayudante construcción de obra civil. | 0.231 | 21.78 | 5.03
[5 empty] | Subtotal mano de obra: |  | 10.23
4 |  |  |  | Costes directos complementarios
|  | % |  | Costes directos complementarios | 2 | 190.75 | 3.82
Coste de mantenimiento decenal: 3,89€ en los primeros 10 años. |  |  |  |  | Costes directos (1+2+3+4): |  | 194.57