## Hoja 1
UIA010 | Ud |  | Arqueta de conexión eléctrica.
Arqueta de conexión eléctrica, prefabricada de hormigón, sin fondo, registrable, de 30x30x30 cm de medidas interiores, con paredes rebajadas para la entrada de tubos, capaz de soportar una carga de 400 kN, con marco de acero galvanizado y tapa de hormigón armado aligerado, de 39,5x38,5 cm, para arqueta de conexión eléctrica, capaz de soportar una carga de 125 kN.
Código |  | Unidad |  | Descripción | Rendimiento | Precio unitario | Importe
1 |  |  |  | Materiales
mt35arg100a |  | Ud |  | Arqueta de conexión eléctrica, prefabricada de hormigón, sin fondo, registrable, de 30x30x30 cm de medidas interiores, con paredes rebajadas para la entrada de tubos, capaz de soportar una carga de 400 kN. | 1 | 6.29 | 6.29
mt35arg105a |  | Ud |  | Marco de acero galvanizado y tapa de hormigón armado aligerado, de 39,5x38,5 cm, para arqueta de conexión eléctrica, capaz de soportar una carga de 125 kN. | 1 | 15.8 | 15.8
[5 empty] | Subtotal materiales: |  | 22.09
2 |  |  |  | Mano de obra
mo020 |  | h |  | Oficial 1ª construcción. | 0.54 | 22.53 | 12.17
mo077 |  | h |  | Ayudante construcción. | 0.561 | 21.78 | 12.22
[5 empty] | Subtotal mano de obra: |  | 24.39
3 |  |  |  | Costes directos complementarios
|  | % |  | Costes directos complementarios | 2 | 46.48 | 0.93
Coste de mantenimiento decenal: 2,37€ en los primeros 10 años. |  |  |  |  | Costes directos (1+2+3): |  | 47.41