## Hoja 1
UIB010 | Ud | Bloque óptico de led.
Bloque óptico de led de aluminio extruido, acabado lacado de color negro, regulable, de 50 W, factor de potencia mayor de 0,95, de 365x365x85 mm, con 16 LED SMD 5050, temperatura de color 3000 K, índice de reproducción cromática mayor de 80, índice de deslumbramiento unificado menor de 12, flujo luminoso 5760 lúmenes, con grados de protección IP66 e IK10.
Código |  | Unidad | Descripción | Rendimiento | Precio unitario | Importe
1 |  |  | Materiales
mt34ena540nf |  | Ud | Bloque óptico de led de aluminio extruido, acabado lacado de color negro, regulable, de 50 W, factor de potencia mayor de 0,95, de 365x365x85 mm, con 16 LED SMD 5050, temperatura de color 3000 K, índice de reproducción cromática mayor de 80, índice de deslumbramiento unificado menor de 12, flujo luminoso 5760 lúmenes, con grados de protección IP66 e IK10. | 1 | 227.79 | 227.79
|  |  |  | Subtotal materiales: |  | 227.79
2 |  |  | Equipo y maquinaria
mq07cce010a |  | h | Camión con cesta elevadora de brazo articulado de 16 m de altura máxima de trabajo y 260 kg de carga máxima. | 0.464 | 21.26 | 9.86
|  |  |  | Subtotal equipo y maquinaria: |  | 9.86
3 |  |  | Mano de obra
mo003 |  | h | Oficial 1ª electricista. | 0.432 | 23.16 | 10.01
mo102 |  | h | Ayudante electricista. | 0.432 | 21.75 | 9.4
|  |  |  | Subtotal mano de obra: |  | 19.41
4 |  |  | Costes directos complementarios
|  | % | Costes directos complementarios | 2 | 257.06 | 5.14
Coste de mantenimiento decenal: 104,88€ en los primeros 10 años. |  |  |  | Costes directos (1+2+3+4): |  | 262.2