## Hoja 1
UIP011 | Ud |  | Proyector con lámpara LED.
Proyector, no regulable, de 522x370x152 mm, de 300 W, alimentación a 220/240 V y 50-60 Hz, con lámpara LED no reemplazable, temperatura de color 4000 K, con cuerpo de aluminio, acabado lacado color negro, haz de luz medio 30° y difusor de vidrio templado, índice de deslumbramiento unificado menor de 19, índice de reproducción cromática mayor de 80, flujo luminoso 36600 lúmenes, grado de protección IP65 y aislamiento clase I.
Código |  | Unidad |  | Descripción | Rendimiento | Precio unitario | Importe
1 |  |  |  | Materiales
mt34rlg050a |  | Ud |  | Proyector, no regulable, de 522x370x152 mm, de 300 W, alimentación a 220/240 V y 50-60 Hz, con lámpara LED no reemplazable, temperatura de color 4000 K, con cuerpo de aluminio, acabado lacado color negro, haz de luz medio 30° y difusor de vidrio templado, índice de deslumbramiento unificado menor de 19, índice de reproducción cromática mayor de 80, flujo luminoso 36600 lúmenes, grado de protección IP65 y aislamiento clase I. | 1 | 838.89 | 838.89
[5 empty] | Subtotal materiales: |  | 838.89
2 |  |  |  | Mano de obra
mo003 |  | h |  | Oficial 1ª electricista. | 0.324 | 23.16 | 7.5
mo102 |  | h |  | Ayudante electricista. | 0.324 | 21.75 | 7.05
[5 empty] | Subtotal mano de obra: |  | 14.55
3 |  |  |  | Costes directos complementarios
|  | % |  | Costes directos complementarios | 2 | 853.44 | 17.07
Coste de mantenimiento decenal: 1.175,19€ en los primeros 10 años. |  |  |  |  | Costes directos (1+2+3): |  | 870.51