## Hoja 1
UJA040 | m² | Laboreo del terreno.
Arado del terreno suelto o compacto, hasta una profundidad de 20 cm, con medios mecánicos, mediante tractor agrícola equipado con rotovator, efectuando dos pasadas cruzadas.
Código |  |  | Unidad | Descripción | Rendimiento | Precio unitario | Importe
1 |  |  |  | Equipo y maquinaria
mq09tra010 |  |  | h | Tractor agrícola, de 37 kW, equipado con rotovator. | 0.052 | 44.24 | 2.3
[5 empty] | Subtotal equipo y maquinaria: |  | 2.3
2 |  |  |  | Costes directos complementarios
|  |  | % | Costes directos complementarios | 2 | 2.3 | 0.05
[5 empty] | Costes directos (1+2): |  | 2.35