## Hoja 1
UJM010 | m² |  | Macizo.
Macizo de Milenrama (Achillea millefolium) de 0,30-0,40 m de altura (4 ud/m²).
Código |  | Unidad |  | Descripción | Rendimiento | Precio unitario | Importe
1 |  |  |  | Materiales
mt48epa010a |  | Ud |  | Milenrama (Achillea millefolium) de 0,30-0,40 m de altura; suministro en contenedor. | 4 | 3.15 | 12.6
mt48tie040 |  | kg |  | Mantillo limpio cribado. | 6 | 0.03 | 0.18
mt48tie020 |  | kg |  | Abono mineral complejo NPK 15-15-15. | 6 | 0.83 | 4.98
mt08aaa010a |  | m³ |  | Agua. | 0.05 | 1.5 | 0.08
[5 empty] | Subtotal materiales: |  | 17.84
2 |  |  |  | Equipo y maquinaria
mq09mot010 |  | h |  | Motocultor 60/80 cm. | 0.058 | 3.02 | 0.18
[5 empty] | Subtotal equipo y maquinaria: |  | 0.18
3 |  |  |  | Mano de obra
mo040 |  | h |  | Oficial 1ª jardinero. | 0.11 | 22.53 | 2.48
mo115 |  | h |  | Peón jardinero. | 0.275 | 21.19 | 5.83
[5 empty] | Subtotal mano de obra: |  | 8.31
4 |  |  |  | Costes directos complementarios
|  | % |  | Costes directos complementarios | 2 | 26.33 | 0.53
Coste de mantenimiento decenal: 50,50€ en los primeros 10 años. |  |  |  |  | Costes directos (1+2+3+4): |  | 26.86