## Hoja 1
UMH025 | Ud |  | Hito.
Hito de acero laminado en caliente con remate superior de aluminio, pie extraíble, de 778 mm de altura, con acabado en color gris acero con textura férrea.
Código |  | Unidad |  | Descripción | Rendimiento | Precio unitario | Importe
1 |  |  |  | Materiales
mt10hmf010tLc |  | m³ |  | Hormigón HM-20/P/20/X0, fabricado en central. | 0.1 | 81.8 | 8.18
mt52mug500t |  | Ud |  | Hito de acero laminado en caliente con remate superior de aluminio, pie extraíble, de 778 mm de altura, formado por un cuerpo de una sola pieza de 80 mm de diámetro y 2 mm de espesor, con acabado en color gris acero con textura férrea. | 1 | 61.94 | 61.94
mt52mug510 |  | Ud |  | Caja de acero galvanizado, para embutir en solera de hormigón. | 1 | 92.16 | 92.16
[5 empty] | Subtotal materiales: |  | 162.28
2 |  |  |  | Mano de obra
mo041 |  | h |  | Oficial 1ª construcción de obra civil. | 0.689 | 22.53 | 15.52
mo087 |  | h |  | Ayudante construcción de obra civil. | 0.689 | 21.78 | 15.01
[5 empty] | Subtotal mano de obra: |  | 30.53
3 |  |  |  | Costes directos complementarios
|  | % |  | Costes directos complementarios | 2 | 192.81 | 3.86
Coste de mantenimiento decenal: 57,03€ en los primeros 10 años. |  |  |  |  | Costes directos (1+2+3): |  | 196.67