## Hoja 1
UMH110 | Ud |  | Bolardo retráctil.
Bolardo retráctil de elevación y descenso automáticos, con cuerpo de acero inoxidable de 500 mm de altura y 140 mm de diámetro, base de 300 mm de diámetro y base empotrable de acero inoxidable de 765 mm de altura y 220 mm de diámetro.
Código |  | Unidad |  | Descripción | Rendimiento | Precio unitario | Importe
1 |  |  |  | Materiales
mt52mug030a |  | Ud |  | Bolardo retráctil de elevación y descenso automáticos, con cuerpo de acero inoxidable de 500 mm de altura y 140 mm de diámetro, base de 300 mm de diámetro y base empotrable de acero inoxidable de 765 mm de altura y 220 mm de diámetro, longitud total del conjunto 1265 mm, cierre mediante llave de cabeza cuadrada, acabado con pintura epoxi. | 1 | 2464 | 2464
mt10hmf010tLc |  | m³ |  | Hormigón HM-20/P/20/X0, fabricado en central. | 0.1 | 81.8 | 8.18
[5 empty] | Subtotal materiales: |  | 2472.18
2 |  |  |  | Mano de obra
mo041 |  | h |  | Oficial 1ª construcción de obra civil. | 0.689 | 22.53 | 15.52
mo087 |  | h |  | Ayudante construcción de obra civil. | 0.689 | 21.78 | 15.01
mo011 |  | h |  | Oficial 1ª montador. | 0.287 | 23.16 | 6.65
mo080 |  | h |  | Ayudante montador. | 0.287 | 21.78 | 6.25
[5 empty] | Subtotal mano de obra: |  | 43.43
3 |  |  |  | Costes directos complementarios
|  | % |  | Costes directos complementarios | 2 | 2515.61 | 50.31
Coste de mantenimiento decenal: 1.642,19€ en los primeros 10 años. |  |  |  |  | Costes directos (1+2+3): |  | 2565.92