## Hoja 1
UPD020 | Ud |  | Electrobomba para piscina.
Electrobomba autoaspirante de polipropileno reforzado con fibra de vidrio, con una potencia de 1,10 kW, 3000 r.p.m., cierre mecánico de acero inoxidable AISI 316, motor asíncrono, protección IP55, aislamiento clase F, para alimentación monofásica a 230 V y 50 Hz de frecuencia, caudal máximo 21,5 m³/h para una presión de 10 m.c.a. y nivel de presión sonora 64 dBA. Incluso prefiltro.
Código |  | Unidad |  | Descripción | Rendimiento | Precio unitario | Importe
1 |  |  |  | Materiales
mt47ped100gd |  | Ud |  | Electrobomba autoaspirante de polipropileno reforzado con fibra de vidrio, con una potencia de 1,1 kW, 3000 r.p.m., cierre mecánico de acero inoxidable AISI 316, motor asíncrono, protección IP55, aislamiento clase F, para alimentación monofásica a 230 V y 50 Hz de frecuencia, caudal máximo 21,5 m³/h para una presión de 10 m.c.a. y nivel de presión sonora 64 dBA, incluso prefiltro. | 1 | 551.93 | 551.93
[5 empty] | Subtotal materiales: |  | 551.93
2 |  |  |  | Mano de obra
mo008 |  | h |  | Oficial 1ª fontanero. | 1.677 | 23.16 | 38.84
mo107 |  | h |  | Ayudante fontanero. | 1.677 | 21.75 | 36.47
[5 empty] | Subtotal mano de obra: |  | 75.31
3 |  |  |  | Costes directos complementarios
|  | % |  | Costes directos complementarios | 2 | 627.24 | 12.54
Coste de mantenimiento decenal: 300,70€ en los primeros 10 años. |  |  |  |  | Costes directos (1+2+3): |  | 639.78