## Hoja 1
UPD040 | Ud |  | Válvula selectora.
Válvula selectora de resinas termoplásticas de ABS, de 6 vías, de 1 1/2", sistema de cierre de la tapa por bayoneta y presión máxima de trabajo de 3,43 bar. Incluso elementos de conexión.
Código |  | Unidad |  | Descripción | Rendimiento | Precio unitario | Importe
1 |  |  |  | Materiales
mt47ped120a |  | Ud |  | Válvula selectora de resinas termoplásticas de ABS, de 6 vías, de 1 1/2", sistema de cierre de la tapa por bayoneta y presión máxima de trabajo de 3,43 bar, incluso elementos de conexión. | 1 | 145.4 | 145.4
[5 empty] | Subtotal materiales: |  | 145.4
2 |  |  |  | Mano de obra
mo008 |  | h |  | Oficial 1ª fontanero. | 0.168 | 23.16 | 3.89
mo107 |  | h |  | Ayudante fontanero. | 0.168 | 21.75 | 3.65
[5 empty] | Subtotal mano de obra: |  | 7.54
3 |  |  |  | Costes directos complementarios
|  | % |  | Costes directos complementarios | 2 | 152.94 | 3.06
Coste de mantenimiento decenal: 57,72€ en los primeros 10 años. |  |  |  |  | Costes directos (1+2+3): |  | 156