## Hoja 1
UPM020 | Ud |  | Sumidero.
Sumidero circular de piscina, de resinas termoplásticas de ABS, de 200 mm de diámetro, color blanco, de salida vertical de 40 mm de diámetro y horizontal de 50 mm de diámetro, con rejilla plana de resinas termoplásticas de ABS.
Código |  | Unidad |  | Descripción | Rendimiento | Precio unitario | Importe
1 |  |  |  | Materiales
mt47ped050a |  | Ud |  | Sumidero circular de piscina, de resinas termoplásticas de ABS, de 200 mm de diámetro, color blanco, de salida vertical de 40 mm de diámetro y horizontal de 50 mm de diámetro, con rejilla plana de resinas termoplásticas de ABS. | 1 | 32.76 | 32.76
[5 empty] | Subtotal materiales: |  | 32.76
2 |  |  |  | Mano de obra
mo008 |  | h |  | Oficial 1ª fontanero. | 0.559 | 23.16 | 12.95
mo107 |  | h |  | Ayudante fontanero. | 0.559 | 21.75 | 12.16
[5 empty] | Subtotal mano de obra: |  | 25.11
3 |  |  |  | Costes directos complementarios
|  | % |  | Costes directos complementarios | 2 | 57.87 | 1.16
Coste de mantenimiento decenal: 18,30€ en los primeros 10 años. |  |  |  |  | Costes directos (1+2+3): |  | 59.03