## Hoja 1
UPR010 | m |  | Borde de piscina.
Borde de piscina con piezas prefabricadas de hormigón, antideslizantes, de 40x100 cm, color blanco, acabado cepillado.
Código |  | Unidad |  | Descripción |  | Rendimiento |  | Precio unitario | Importe
1 |  |  |  | Materiales
mt47prp050a |  | m |  | Piezas prefabricadas de hormigón, antideslizantes, de 40x100 cm, color blanco, acabado cepillado, para borde de piscina. |  | 1.05 |  | 56.4 | 59.22
mt08aaa010a |  | m³ |  | Agua. |  | 0.006 |  | 1.5 | 0.01
mt09mif010ca |  | t |  | Mortero industrial para albañilería, de cemento, color gris, categoría M-5 (resistencia a compresión 5 N/mm²), suministrado en sacos, según UNE-EN 998-2. |  | 0.028 |  | 53.48 | 1.5
mt09moe030 |  | m³ |  | Mortero especial extrafino. |  | 0.001 |  | 123.5 | 0.12
[6 empty] | Subtotal materiales: |  |  | 60.85
2 |  |  |  | Mano de obra
mo041 |  | h |  | Oficial 1ª construcción de obra civil. |  | 0.246 |  | 22.53 | 5.54
mo087 |  | h |  | Ayudante construcción de obra civil. |  | 0.207 |  | 21.78 | 4.51
[6 empty] | Subtotal mano de obra: |  |  | 10.05
3 |  |  |  | Costes directos complementarios
|  | % |  | Costes directos complementarios |  | 2 |  | 70.9 | 1.42
Coste de mantenimiento decenal: 6,51€ en los primeros 10 años. | [5 empty] | Costes directos (1+2+3): |  |  | 72.32
Referencia y título de la norma |  |  |  |  | Aplicabilidad(a) |  | Obligatoriedad(b) |  | Sistema(c)
EN 771-5:2011+A1:2015 |  |  |  |  | 1062020 |  | 1062020 |  | 2+/4
Especificaciones de piezas para fábrica de albañilería. Parte 5: Piezas de piedra artificial.
EN 998-2:2016 |  |  |  |  | 1182020 |  | 1182020 |  | 2+/4
Especificaciones de los morteros para albañilería. Parte 2: Morteros para albañilería
(a) Fecha de aplicabilidad de la norma armonizada
(b) Fecha en que finaliza el período de coexistencia
(c) Sistema de evaluación y verificación de la constancia de las prestaciones