## Hoja 1
UPS010 | Ud |  | Ascensor acuático "METALU".
Ascensor acuático eléctrico, fijo, para piscinas a ras del suelo o piscinas elevadas con una altura de muro de hasta 0,5 m, S-3000/1 "METALU", de acero inoxidable AISI 316, con 120 kg de capacidad de carga y un desplazamiento vertical del asiento de 1,6 m, formado por base con ruedas para su transporte y puntos de anclaje para fijar al suelo, soporte vertical prismático y mástil con brazo pivotante con asiento desmontable de PVC; fijación mediante anclajes de acero inoxidable, introducidos en taladros previamente ejecutados rellenos con resina epoxi-acrilato.
Código |  | Unidad |  | Descripción | Rendimiento | Precio unitario | Importe
1 |  |  |  | Materiales
mt39aae020d |  | Ud |  | Ascensor acuático eléctrico, fijo, para piscinas a ras del suelo o piscinas elevadas con una altura de muro de hasta 0,5 m, S-3000/1 "METALU", de acero inoxidable AISI 316, con 120 kg de capacidad de carga y un desplazamiento vertical del asiento de 1,6 m, formado por base con ruedas para su transporte y puntos de anclaje para fijar al suelo, soporte vertical prismático y mástil con brazo pivotante con asiento desmontable de PVC; con actuador eléctrico de 24 V, caja de control, batería eléctrica, pulsador de parada de emergencia, mecanismos para conexión equipotencial, mando por cable y anclajes mecánicos de acero inoxidable 12x90 M8, grado de protección IP65; para la accesibilidad autónoma de personas con movilidad reducida a la piscina. | 1 | 8120 | 8120
mt26wur060a |  | Ud |  | Cartucho a base de resina epoxi-acrilato, de dos componentes, de 420 ml, con cánula mezcladora. | 0.8 | 30.22 | 24.18
[5 empty] | Subtotal materiales: |  | 8144.18
2 |  |  |  | Mano de obra
mo041 |  | h |  | Oficial 1ª construcción de obra civil. | 1.397 | 22.53 | 31.47
mo087 |  | h |  | Ayudante construcción de obra civil. | 1.397 | 21.78 | 30.43
[5 empty] | Subtotal mano de obra: |  | 61.9
3 |  |  |  | Costes directos complementarios
|  | % |  | Costes directos complementarios | 2 | 8206.08 | 164.12
Coste de mantenimiento decenal: 1.757,74€ en los primeros 10 años. |  |  |  |  | Costes directos (1+2+3): |  | 8370.2