## Hoja 1
URC010 | Ud |  | Preinstalación de contador de riego.
Preinstalación de contador de riego de 1/2" DN 15 mm, colocado en armario prefabricado, con dos llaves de corte de compuerta. El precio no incluye el contador.
Código |  | Unidad |  | Descripción | Rendimiento | Precio unitario | Importe
1 |  |  |  | Materiales
mt37svc010a |  | Ud |  | Válvula de compuerta de latón fundido, para roscar, de 1/2". | 2 | 4.96 | 9.92
mt37sgl010a |  | Ud |  | Grifo de purga de 15 mm. | 1 | 5.38 | 5.38
mt37svr010a |  | Ud |  | Válvula de retención de latón para roscar de 1/2". | 1 | 4.3 | 4.3
mt37cir010a |  | Ud |  | Armario de fibra de vidrio de 40x27x13 cm para alojar contador individual de agua de 13 a 20 mm, provisto de cerradura especial de cuadradillo. | 1 | 45.44 | 45.44
mt37www010 |  | Ud |  | Material auxiliar para instalaciones de fontanería. | 1 | 1.4 | 1.4
[5 empty] | Subtotal materiales: |  | 66.44
2 |  |  |  | Mano de obra
mo008 |  | h |  | Oficial 1ª fontanero. | 0.865 | 23.16 | 20.03
mo107 |  | h |  | Ayudante fontanero. | 0.432 | 21.75 | 9.4
[5 empty] | Subtotal mano de obra: |  | 29.43
3 |  |  |  | Costes directos complementarios
|  | % |  | Costes directos complementarios | 4 | 95.87 | 3.83
Coste de mantenimiento decenal: 10,97€ en los primeros 10 años. |  |  |  |  | Costes directos (1+2+3): |  | 99.7