## Hoja 1
URC010 | Ud | Preinstalación de contador de riego.
Preinstalación de contador de riego de 1 1/2" DN 40 mm, colocado en hornacina, con dos llaves de corte de esfera. El precio no incluye el contador.
Código |  | Unidad | Descripción | Rendimiento | Precio unitario | Importe
1 |  |  | Materiales
mt37sve010f |  | Ud | Válvula de esfera de latón niquelado para roscar de 1 1/2". | 2 | 27.73 | 55.46
mt37sgl010c |  | Ud | Grifo de purga de 25 mm. | 1 | 6.64 | 6.64
mt37svr010e |  | Ud | Válvula de retención de latón para roscar de 1 1/2". | 1 | 17.87 | 17.87
mt37aar010b |  | Ud | Marco y tapa de fundición dúctil de 40x40 cm, según Compañía Suministradora. | 1 | 27.75 | 27.75
mt37www010 |  | Ud | Material auxiliar para instalaciones de fontanería. | 1 | 1.4 | 1.4
|  |  |  | Subtotal materiales: |  | 109.12
2 |  |  | Mano de obra
mo008 |  | h | Oficial 1ª fontanero. | 1.211 | 23.16 | 28.05
mo107 |  | h | Ayudante fontanero. | 0.605 | 21.75 | 13.16
|  |  |  | Subtotal mano de obra: |  | 41.21
3 |  |  | Costes directos complementarios
|  | % | Costes directos complementarios | 4 | 150.33 | 6.01
Coste de mantenimiento decenal: 17,20€ en los primeros 10 años. |  |  |  | Costes directos (1+2+3): |  | 156.34