## Hoja 1
URC010 | Ud | Preinstalación de contador de riego.
Preinstalación de contador de riego de 2 1/2" DN 65 mm, colocado en hornacina, con dos llaves de corte de esfera. El precio no incluye el contador.
Código |  | Unidad | Descripción | Rendimiento | Precio unitario | Importe
1 |  |  | Materiales
mt37sve010h |  | Ud | Válvula de esfera de latón niquelado para roscar de 2 1/2". | 2 | 82.84 | 165.68
mt37sgl010c |  | Ud | Grifo de purga de 25 mm. | 1 | 6.64 | 6.64
mt37svr010g |  | Ud | Válvula de retención de latón para roscar de 2 1/2". | 1 | 54.18 | 54.18
mt37aar010c |  | Ud | Marco y tapa de fundición dúctil de 50x50 cm, según Compañía Suministradora. | 1 | 39.95 | 39.95
mt37www010 |  | Ud | Material auxiliar para instalaciones de fontanería. | 1 | 1.4 | 1.4
|  |  |  | Subtotal materiales: |  | 267.85
2 |  |  | Mano de obra
mo008 |  | h | Oficial 1ª fontanero. | 1.513 | 23.16 | 35.04
mo107 |  | h | Ayudante fontanero. | 0.757 | 21.75 | 16.46
|  |  |  | Subtotal mano de obra: |  | 51.5
3 |  |  | Costes directos complementarios
|  | % | Costes directos complementarios | 4 | 319.35 | 12.77
Coste de mantenimiento decenal: 36,53€ en los primeros 10 años. |  |  |  | Costes directos (1+2+3): |  | 332.12