## Hoja 1
URE020 | Ud | Aspersor.
Aspersor aéreo de giro por impacto, de latón, con arco ajustable, radio de 10 a 37 m regulable con tornillo, conexión de 1/2" de diámetro.
Código |  | Unidad | Descripción | Rendimiento | Precio unitario | Importe
1 |  |  | Materiales
mt48asp010a |  | Ud | Aspersor aéreo de giro por impacto, de latón, con arco ajustable, radio de 10 a 37 m regulable con tornillo, conexión de 1/2" de diámetro, intervalo de presiones recomendado de 1,5 a 4 bar. | 1 | 16.09 | 16.09
mt37tpj023ba |  | Ud | Collarín de toma de PP con dos tornillos, para tubo de 25 mm de diámetro exterior, con toma para conexión roscada de 1/2" de diámetro, PN=16 atm, con juntas elásticas de EPDM, según UNE-EN ISO 15874-3. | 1 | 2.07 | 2.07
mt48wwg200a |  | Ud | Tubería de longitud regulable con dos codos articulados en sus extremos, de 1/2" de diámetro. | 1 | 3.51 | 3.51
|  |  |  | Subtotal materiales: |  | 21.67
2 |  |  | Mano de obra
mo008 |  | h | Oficial 1ª fontanero. | 0.13 | 23.16 | 3.01
mo107 |  | h | Ayudante fontanero. | 0.13 | 21.75 | 2.83
|  |  |  | Subtotal mano de obra: |  | 5.84
3 |  |  | Costes directos complementarios
|  | % | Costes directos complementarios | 2 | 27.51 | 0.55
Coste de mantenimiento decenal: 13,19€ en los primeros 10 años. |  |  |  | Costes directos (1+2+3): |  | 28.06