## Hoja 1
USA250 | Ud |  | Válvula eliminadora de los malos olores, en el conducto de ventilación.
Válvula eliminadora de malos olores de ABS, de 75 mm de diámetro, de 8 l/s de caudal máximo, apta para temperaturas desde -20 hasta 60°C, con filtro de aire de carbón activo y junta elástica de elastómero termoplástico, en extremo superior del conducto de ventilación.
Código |  | Unidad |  | Descripción | Rendimiento | Precio unitario | Importe
1 |  |  |  | Materiales
mt36vaj030a |  | Ud |  | Válvula eliminadora de malos olores de ABS, de 75 mm de diámetro, de 8 l/s de caudal máximo, apta para temperaturas desde -20 hasta 60°C, con filtro de aire de carbón activo y junta elástica de elastómero termoplástico. | 1 | 106.34 | 106.34
[5 empty] | Subtotal materiales: |  | 106.34
2 |  |  |  | Mano de obra
mo008 |  | h |  | Oficial 1ª fontanero. | 0.223 | 23.16 | 5.16
mo107 |  | h |  | Ayudante fontanero. | 0.223 | 21.75 | 4.85
[5 empty] | Subtotal mano de obra: |  | 10.01
3 |  |  |  | Costes directos complementarios
|  | % |  | Costes directos complementarios | 2 | 116.35 | 2.33
Coste de mantenimiento decenal: 5,93€ en los primeros 10 años. |  |  |  |  | Costes directos (1+2+3): |  | 118.68