## Hoja 1
USE012 | Ud |  | Estación depuradora biológica.
Estación depuradora biológica de aguas residuales, tecnología VFL, capacidad para 1 a 4 usuarios (H.E.), carga media de materia orgánica contaminante (DBO5) de 0,24 kg/día y caudal máximo de agua depurada de 540 litros/día.
Código |  | Unidad |  | Descripción | Rendimiento | Precio unitario | Importe
1 |  |  |  | Materiales
mt46edb010a |  | Ud |  | Estación depuradora biológica de aguas residuales, tecnología VFL, capacidad para 1 a 4 usuarios (H.E.), carga media de materia orgánica contaminante (DBO5) de 0,24 kg/día y caudal máximo de agua depurada de 540 litros/día, equipada con un reactor biológico tipo AT y un compresor, según UNE-EN 12566-3. | 1 | 3157.35 | 3157.35
[5 empty] | Subtotal materiales: |  | 3157.35
2 |  |  |  | Mano de obra
mo008 |  | h |  | Oficial 1ª fontanero. | 2.228 | 23.16 | 51.6
mo107 |  | h |  | Ayudante fontanero. | 2.228 | 21.75 | 48.46
mo003 |  | h |  | Oficial 1ª electricista. | 2.228 | 23.16 | 51.6
mo102 |  | h |  | Ayudante electricista. | 2.228 | 21.75 | 48.46
[5 empty] | Subtotal mano de obra: |  | 200.12
3 |  |  |  | Costes directos complementarios
|  | % |  | Costes directos complementarios | 2 | 3357.47 | 67.15
Coste de mantenimiento decenal: 1.404,09€ en los primeros 10 años. |  |  |  |  | Costes directos (1+2+3): |  | 3424.62
Referencia y título de la norma |  |  |  |  | Aplicabilidad(a) | Obligatoriedad(b) |  | Sistema(c)
EN 12566-3:2005+A2:2013 |  |  |  |  | 882014 | 882015 |  | 3
Pequeñas instalaciones de depuración de aguas residuales para poblaciones de hasta 50 habitantes equivalentes. Parte 3: Plantas de depuración de aguas residuales domésticas prefabricadas y/o montadas en su destino.
(a) Fecha de aplicabilidad de la norma armonizada
(b) Fecha en que finaliza el período de coexistencia
(c) Sistema de evaluación y verificación de la constancia de las prestaciones