## Hoja 1
UVE010 | m | Vallado de parcela, de rejilla electrosoldada.
Vallado de parcela formado por paneles de rejilla electrosoldada con pletina de acero galvanizado de 30x2 mm en cuadrícula de 30x30 mm, con bastidor electrosoldado y postes de perfil hueco de acero galvanizado, de sección cuadrada 50x50x1,5 mm y 1,5 m de altura, separados 3 m entre sí y empotrados en dados de hormigón o muretes de fábrica u hormigón. Incluso accesorios para la fijación de los paneles de rejilla electrosoldada a los postes metálicos.
Código |  | Unidad | Descripción | Rendimiento | Precio unitario | Importe
1 |  |  | Materiales
mt26btr010a |  | m² | Rejilla electrosoldada con pletina de acero galvanizado de 30x2 mm en cuadrícula de 30x30 mm, con bastidor electrosoldado. | 1.5 | 51.7 | 77.55
mt52vpm020i |  | Ud | Poste de perfil hueco de acero galvanizado, de sección cuadrada 50x50x1,5 mm y 1,5 m de altura. | 0.367 | 5.94 | 2.18
mt52vpm052 |  | Ud | Accesorios para la fijación de los paneles de rejilla electrosoldada a los postes metálicos. | 1 | 2.63 | 2.63
mt10hmf010tLb |  | m³ | Hormigón HM-20/B/20/X0, fabricado en central. | 0.015 | 85.8 | 1.29
|  |  |  | Subtotal materiales: |  | 83.65
2 |  |  | Mano de obra
mo018 |  | h | Oficial 1ª cerrajero. | 0.276 | 22.82 | 6.3
mo059 |  | h | Ayudante cerrajero. | 0.276 | 21.84 | 6.03
mo041 |  | h | Oficial 1ª construcción de obra civil. | 0.276 | 22.53 | 6.22
mo087 |  | h | Ayudante construcción de obra civil. | 0.276 | 21.78 | 6.01
|  |  |  | Subtotal mano de obra: |  | 24.56
3 |  |  | Costes directos complementarios
|  | % | Costes directos complementarios | 2 | 108.21 | 2.16
Coste de mantenimiento decenal: 18,76€ en los primeros 10 años. |  |  |  | Costes directos (1+2+3): |  | 110.37